## D1-D20 권장 RPM
엔드밀 직경(D1~D20)별 권장 휠 RPM 종합표
ANCA tool grinder × Resin bond diamond #320~#400 × 초경(WC) 엔드밀
■ 학술 원칙 — 휠 RPM은 휠 직경과 목표 Vc로 결정됨 (Marinescu et al., 2016 ch.5; Malkin & Guo, 2008 ch.3)
■ 즉 D1~D20 모든 사이즈는 같은 휠을 쓰는 한 RPM 동일. 사이즈별로 변하는 것은 feed rate와 DOC.
■ 하단 RPM은 Vc=30 m/s (권장 sweet spot) 기준. 보수 운전(Vc=25)·고생산(Vc=35)은 별도 시트 참조.
D (mm) | 평(FL) 게쉬 RPM | 평(FL) 피니쉬 RPM | 코너R(CO) 게쉬 RPM | 코너R(CO) OD 피니쉬 RPM | 볼(BA) 볼게쉬 RPM | 볼(BA) 플런지 RPM | 볼(BA) OD 피니쉬 RPM | 드릴(DR) RPM | 면취(CE) RPM | NC RPM
D1 | 3820 | 5730 | 3820 | 5730 | 4584 | 4584 | 5730 | 4584 | 4584 | 4584
D1.5 | 3820 | 5730 | 3820 | 5730 | 4584 | 4584 | 5730 | 4584 | 4584 | 4584
D2 | 3820 | 5730 | 3820 | 5730 | 4584 | 4584 | 5730 | 4584 | 4584 | 4584
D2.5 | 3820 | 5730 | 3820 | 5730 | 4584 | 4584 | 5730 | 4584 | 4584 | 4584
D3 | 3820 | 5730 | 3820 | 5730 | 4584 | 4584 | 5730 | 4584 | 4584 | 4584
D4 | 3820 | 5730 | 3820 | 5730 | 4584 | 4584 | 5730 | 4584 | 4584 | 4584
D5 | 3820 | 5730 | 3820 | 5730 | 4584 | 4584 | 5730 | 4584 | 4584 | 4584
D6 | 3820 | 5730 | 3820 | 5730 | 4584 | 4584 | 5730 | 4584 | 4584 | 4584
D7 | 3820 | 5730 | 3820 | 5730 | 4584 | 4584 | 5730 | 4584 | 4584 | 4584
D8 | 3820 | 5730 | 3820 | 5730 | 4584 | 4584 | 5730 | 4584 | 4584 | 4584
D9 | 3820 | 5730 | 3820 | 5730 | 4584 | 4584 | 5730 | 4584 | 4584 | 4584
D10 | 3820 | 5730 | 3820 | 5730 | 4584 | 4584 | 5730 | 4584 | 4584 | 4584
D12 | 3820 | 5730 | 3820 | 5730 | 4584 | 4584 | 5730 | 4584 | 4584 | 4584
D14 | 3820 | 5730 | 3820 | 5730 | 4584 | 4584 | 5730 | 4584 | 4584 | 4584
D16 | 3820 | 5730 | 3820 | 5730 | 4584 | 4584 | 5730 | 4584 | 4584 | 4584
D18 | 3820 | 5730 | 3820 | 5730 | 4584 | 4584 | 5730 | 4584 | 4584 | 4584
D20 | 3820 | 5730 | 3820 | 5730 | 4584 | 4584 | 5730 | 4584 | 4584 | 4584
■ 휠 매핑 (Vc=30 m/s 기준 RPM 산출)
휠 | 용도 | 가정 직경 Φ(mm) | Vc 목표 (m/s) | RPM
5도 휠 1-2 | 평/코너R 게쉬 | 150 | 30 | 3820
컵 휠 1-2 | 평/코너R 피니쉬 | 100 | 30 | 5730
20도 휠 1-1 | 볼 게쉬·플런지 | 125 | 30 | 4584
컵 휠 1-1 | 볼 OD 피니쉬 | 100 | 30 | 5730
드릴 휠 | 드릴 가공 | 125 | 30 | 4584
면취 휠 | 면취 가공 | 125 | 30 | 4584
NC 휠 | NC 가공 | 125 | 30 | 4584

## 운전 시나리오 (Vc별)
Vc 시나리오별 D1~D20 권장 RPM
Vc = 25 m/s (보수 — 안전 최저)
D (mm) | 평/코너R 게쉬 (5도 휠 Φ150) | 평/코너R 피니쉬 (컵 휠 Φ100) | 볼 게쉬·플런지 (20도 휠 Φ125) | 볼 피니쉬 (컵 휠 Φ100) | 드릴 (Φ125 가정) | 면취 (Φ125 가정) | NC (Φ125 가정)
D1 | 3183 | 4775 | 3820 | 4775 | 3820 | 3820 | 3820
D1.5 | 3183 | 4775 | 3820 | 4775 | 3820 | 3820 | 3820
D2 | 3183 | 4775 | 3820 | 4775 | 3820 | 3820 | 3820
D2.5 | 3183 | 4775 | 3820 | 4775 | 3820 | 3820 | 3820
D3 | 3183 | 4775 | 3820 | 4775 | 3820 | 3820 | 3820
D4 | 3183 | 4775 | 3820 | 4775 | 3820 | 3820 | 3820
D5 | 3183 | 4775 | 3820 | 4775 | 3820 | 3820 | 3820
D6 | 3183 | 4775 | 3820 | 4775 | 3820 | 3820 | 3820
D7 | 3183 | 4775 | 3820 | 4775 | 3820 | 3820 | 3820
D8 | 3183 | 4775 | 3820 | 4775 | 3820 | 3820 | 3820
D9 | 3183 | 4775 | 3820 | 4775 | 3820 | 3820 | 3820
D10 | 3183 | 4775 | 3820 | 4775 | 3820 | 3820 | 3820
D12 | 3183 | 4775 | 3820 | 4775 | 3820 | 3820 | 3820
D14 | 3183 | 4775 | 3820 | 4775 | 3820 | 3820 | 3820
D16 | 3183 | 4775 | 3820 | 4775 | 3820 | 3820 | 3820
D18 | 3183 | 4775 | 3820 | 4775 | 3820 | 3820 | 3820
D20 | 3183 | 4775 | 3820 | 4775 | 3820 | 3820 | 3820
Vc = 30 m/s (권장 — sweet spot)
D (mm) | 평/코너R 게쉬 (5도 휠 Φ150) | 평/코너R 피니쉬 (컵 휠 Φ100) | 볼 게쉬·플런지 (20도 휠 Φ125) | 볼 피니쉬 (컵 휠 Φ100) | 드릴 (Φ125 가정) | 면취 (Φ125 가정) | NC (Φ125 가정)
D1 | 3820 | 5730 | 4584 | 5730 | 4584 | 4584 | 4584
D1.5 | 3820 | 5730 | 4584 | 5730 | 4584 | 4584 | 4584
D2 | 3820 | 5730 | 4584 | 5730 | 4584 | 4584 | 4584
D2.5 | 3820 | 5730 | 4584 | 5730 | 4584 | 4584 | 4584
D3 | 3820 | 5730 | 4584 | 5730 | 4584 | 4584 | 4584
D4 | 3820 | 5730 | 4584 | 5730 | 4584 | 4584 | 4584
D5 | 3820 | 5730 | 4584 | 5730 | 4584 | 4584 | 4584
D6 | 3820 | 5730 | 4584 | 5730 | 4584 | 4584 | 4584
D7 | 3820 | 5730 | 4584 | 5730 | 4584 | 4584 | 4584
D8 | 3820 | 5730 | 4584 | 5730 | 4584 | 4584 | 4584
D9 | 3820 | 5730 | 4584 | 5730 | 4584 | 4584 | 4584
D10 | 3820 | 5730 | 4584 | 5730 | 4584 | 4584 | 4584
D12 | 3820 | 5730 | 4584 | 5730 | 4584 | 4584 | 4584
D14 | 3820 | 5730 | 4584 | 5730 | 4584 | 4584 | 4584
D16 | 3820 | 5730 | 4584 | 5730 | 4584 | 4584 | 4584
D18 | 3820 | 5730 | 4584 | 5730 | 4584 | 4584 | 4584
D20 | 3820 | 5730 | 4584 | 5730 | 4584 | 4584 | 4584
Vc = 35 m/s (고생산 — resin 상한 근접)
D (mm) | 평/코너R 게쉬 (5도 휠 Φ150) | 평/코너R 피니쉬 (컵 휠 Φ100) | 볼 게쉬·플런지 (20도 휠 Φ125) | 볼 피니쉬 (컵 휠 Φ100) | 드릴 (Φ125 가정) | 면취 (Φ125 가정) | NC (Φ125 가정)
D1 | 4456 | 6685 | 5348 | 6685 | 5348 | 5348 | 5348
D1.5 | 4456 | 6685 | 5348 | 6685 | 5348 | 5348 | 5348
D2 | 4456 | 6685 | 5348 | 6685 | 5348 | 5348 | 5348
D2.5 | 4456 | 6685 | 5348 | 6685 | 5348 | 5348 | 5348
D3 | 4456 | 6685 | 5348 | 6685 | 5348 | 5348 | 5348
D4 | 4456 | 6685 | 5348 | 6685 | 5348 | 5348 | 5348
D5 | 4456 | 6685 | 5348 | 6685 | 5348 | 5348 | 5348
D6 | 4456 | 6685 | 5348 | 6685 | 5348 | 5348 | 5348
D7 | 4456 | 6685 | 5348 | 6685 | 5348 | 5348 | 5348
D8 | 4456 | 6685 | 5348 | 6685 | 5348 | 5348 | 5348
D9 | 4456 | 6685 | 5348 | 6685 | 5348 | 5348 | 5348
D10 | 4456 | 6685 | 5348 | 6685 | 5348 | 5348 | 5348
D12 | 4456 | 6685 | 5348 | 6685 | 5348 | 5348 | 5348
D14 | 4456 | 6685 | 5348 | 6685 | 5348 | 5348 | 5348
D16 | 4456 | 6685 | 5348 | 6685 | 5348 | 5348 | 5348
D18 | 4456 | 6685 | 5348 | 6685 | 5348 | 5348 | 5348
D20 | 4456 | 6685 | 5348 | 6685 | 5348 | 5348 | 5348

## 산출 근거
산출 근거 및 학술 출처
항목 | 내용
핵심 원칙
RPM 산식 | RPM = (Vc × 60000) / (π × D_wheel)
결정 변수 | 휠 직경 D_wheel과 목표 원주속도 Vc만으로 결정. 엔드밀 직경 D는 RPM에 직접 영향을 주지 않음.
D별 가변 변수 | feed rate, DOC, 패스 수, 인덱싱 시간 — 모두 RPM이 아닌 운전 파라미터에서 조정
Vc 권장 범위 (resin bond diamond × WC-Co)
보수 운전 | Vc = 25 m/s — 학술/현장 안전 최저 (grinding_academic_reference.docx §2-3)
권장 sweet spot | Vc = 30 m/s — Marinescu et al. (2016) 추천 중심
고생산 한계 | Vc = 35 m/s — resin bond 상한 근접, 휠 정격 라벨 확인 필수
절대 금지 | Vc < 20 m/s — rubbing/plowing 비중 증가 → glazing → 버닝 (현장 4건 검증)
D6 코너R 확정값 역산 (입력양식 시트 기준)
게쉬 3000 RPM (5도 휠 1-2) | Vc=25 m/s 가정 시 휠 Φ159, Vc=30 m/s 가정 시 휠 Φ191
OD 피니쉬 4200 RPM (컵 휠 1-2) | Vc=25 m/s 가정 시 휠 Φ114, Vc=30 m/s 가정 시 휠 Φ136
판단 | 현장 확정값은 안전 최저(25 m/s) 직전 영역. 권장 sweet spot(30 m/s)으로 끌어올리려면 휠 직경 확인 후 RPM 약 25–30% 상향 필요.
학술 출처
Marinescu, I.D. et al. (2016) | Handbook of Machining with Grinding Wheels (2nd ed.), CRC Press, ch.5 — resin bond superabrasive 권장 Vc 표
Malkin, S. & Guo, C. (2008) | Grinding Technology: Theory and Applications of Machining with Abrasives (2nd ed.), Industrial Press, ch.3 — 비연삭에너지/Vc 관계
Rowe, W.B. (2014) | Principles of Modern Grinding Technology (2nd ed.), Elsevier, ch.7 — 휠 속도 vs 표면품질
Klocke, F. (2009) | Manufacturing Processes 2: Grinding, Honing, Lapping, Springer, ch.3 — 초경 가공 시 resin bond diamond 권장 영역
ANCA Technical Guide | ANCA ToolRoom 매뉴얼 (resin bond diamond 권장 20–30 m/s)
안전 표준
EN 13236:2010 | Safety requirements for superabrasives — 휠 정격 표시 및 시험
ISO 16089:2015 | Machine tools — Safety — Stationary grinding machines
ANSI B7.1-2000 | Safety Requirements for the Use, Care and Protection of Abrasive Wheels
KS B 5023 | 연삭숫돌 안전성 — 한국산업규격
주의 사항
1 | 본 표는 휠 직경을 가정한 산출치이다. 실제 휠 직경(주기적 드레싱으로 변동)을 측정해 RPM을 재계산해야 한다.
2 | 휠에 각인된 정격 최대 원주속도(Vmax)를 절대 초과하지 말 것.
3 | D별로 RPM이 동일해도 feed rate와 DOC는 사이즈별로 차별화 필요 (큰 D = 낮은 feed, 작은 D = 높은 feed).