## 휠RPM_권장도표
휠 RPM 권장도표 v3 — Resin Bond Diamond × 초경(WC-Co) 가공 기준
공식 기반: Vc [m/s] = π × D [mm] × N [RPM] / 60,000 ¦ 역산: N = 60,000 × Vc / (π × D)
출처: Marinescu et al. (2016) CRC Press ch.4/10 ¦ Malkin & Guo (2008) Industrial Press ¦ ISO 12413:2019 ¦ ISO 16089:2015
▌ A. 직경별 권장 RPM 도표 (목표 원주속도 Vc = 25 / 30 / 35 m/s 기준)
직경 D (mm) | Vmax 정격 (m/s) | Vc=20 RPM | Vc=25 RPM (권장 최저) | Vc=28 RPM | Vc=30 RPM (Sweet Spot) | Vc=32 RPM | Vc=35 RPM (권장 상한) | Vc=40 RPM (주의) | Vc=45 RPM (위험) | Resin Vmax 초과 여부 (>40 m/s) | 비고 / 출처 근거
25 | 45 | 15,279 | 19,099 | 21,390 | 22,918 | 24,446 | 26,738 | 30,558 | 34,377 | 정격 내 (OK) | 소경 — 고RPM 진동 주의 (ISO 16089)
30 | 45 | 12,732 | 15,915 | 17,825 | 19,099 | 20,372 | 22,282 | 25,465 | 28,648 | 정격 내 (OK) | 소경 — 고RPM 진동 주의 (ISO 16089)
40 | 45 | 9,549 | 11,937 | 13,369 | 14,324 | 15,279 | 16,711 | 19,099 | 21,486 | 정격 내 (OK) | 소경 — 고RPM 진동 주의 (ISO 16089)
50 | 45 | 7,639 | 9,549 | 10,695 | 11,459 | 12,223 | 13,369 | 15,279 | 17,189 | 정격 내 (OK) | 소경 — 고RPM 진동 주의 (ISO 16089)
60 | 45 | 6,366 | 7,958 | 8,913 | 9,549 | 10,186 | 11,141 | 12,732 | 14,324 | 정격 내 (OK) | 표준 범위 — Marinescu 2016 ch.4
75 | 45 | 5,093 | 6,366 | 7,130 | 7,639 | 8,149 | 8,913 | 10,186 | 11,459 | 정격 내 (OK) | 표준 범위 — Marinescu 2016 ch.4
100 | 45 | 3,820 | 4,775 | 5,348 | 5,730 | 6,112 | 6,685 | 7,639 | 8,594 | 정격 내 (OK) | 표준 범위 — Marinescu 2016 ch.4
125 | 45 | 3,056 | 3,820 | 4,278 | 4,584 | 4,889 | 5,348 | 6,112 | 6,875 | 정격 내 (OK) | 표준 범위 — Marinescu 2016 ch.4
150 | 45 | 2,546 | 3,183 | 3,565 | 3,820 | 4,074 | 4,456 | 5,093 | 5,730 | 정격 내 (OK) | 표준 범위 — Marinescu 2016 ch.4
175 | 45 | 2,183 | 2,728 | 3,056 | 3,274 | 3,492 | 3,820 | 4,365 | 4,911 | 정격 내 (OK) | 대경 — Vmax 정격 확인 필수 (ISO 12413)
200 | 40 | 1,910 | 2,387 | 2,674 | 2,865 | 3,056 | 3,342 | 3,820 | 4,297 ※초과 | Vc≥45 초과 → 사용불가 | 대경 — Vmax 정격 확인 필수 (ISO 12413)
250 | 40 | 1,528 | 1,910 | 2,139 | 2,292 | 2,445 | 2,674 | 3,056 | 3,438 ※초과 | Vc≥45 초과 → 사용불가 | 대경 — Vmax 정격 확인 필수 (ISO 12413)
300 | 36 | 1,273 | 1,592 | 1,783 | 1,910 | 2,037 | 2,228 | 2,546 ※초과 | 2,865 ※초과 | Vc≥40 초과 → 사용불가 | 대경 — Vmax 정격 확인 필수 (ISO 12413)
350 | 36 | 1,091 | 1,364 | 1,528 | 1,637 | 1,746 | 1,910 | 2,183 ※초과 | 2,456 ※초과 | Vc≥40 초과 → 사용불가 | 대경 — Vmax 정격 확인 필수 (ISO 12413)
400 | 32 | 955 | 1,194 | 1,337 | 1,432 | 1,528 | 1,671 ※초과 | 1,910 ※초과 | 2,149 ※초과 | Vc≥35 초과 → 사용불가 | 대경 — Vmax 정격 확인 필수 (ISO 12413)
450 | 32 | 849 | 1,061 | 1,188 | 1,273 | 1,358 | 1,485 ※초과 | 1,698 ※초과 | 1,910 ※초과 | Vc≥35 초과 → 사용불가 | 대경 — Vmax 정격 확인 필수 (ISO 12413)
500 | 32 | 764 | 955 | 1,070 | 1,146 | 1,222 | 1,337 ※초과 | 1,528 ※초과 | 1,719 ※초과 | Vc≥35 초과 → 사용불가 | 대경 — Vmax 정격 확인 필수 (ISO 12413)
■ 색상 범례
적색: Vc < 20 또는 Vmax 초과 — 절대 사용 불가 (버닝·파손 위험)
주황: Vc 40–45 m/s — 위험 영역, Vmax 직접 확인 필수
진황색: Vc 25 / 35 m/s — 경계/주의 운전
황색: Vc 28 m/s — 권장 최저 근접
녹색: Vc 30 m/s — 권장 Sweet Spot (Marinescu 2016 / Malkin 2008)
연녹색: Vc 32 m/s — 권장 범위 내
연적색 + ※초과: 해당 Vc가 휠 정격 Vmax 초과
▌ B. 소재 × 휠 조합별 권장 원주속도 Vc (m/s)
| 피삭재 | 휠 본드 | 권장 Vc 최저 (m/s) | 권장 Vc 최적 (m/s) | 권장 Vc 상한 (m/s) | 절대 금지 (m/s) | 비고 | 학술 출처
| 초경 (WC-Co) | Resin Bond Diamond | 25 | 30 | 35 | <20 / >45 | 표준 드릴·엔드밀 연삭 | Marinescu 2016 ch.4; Malkin & Guo 2008
| 초경 (WC-Co) | Metal Bond Diamond | 18 | 25 | 35 | <15 / >50 | 황삭·프로파일 연삭 | Marinescu 2016; Rowe 2014
| 초경 (WC-Co) | Vitrified Bond CBN | 25 | 35 | 45 | <20 / >60 | 고생산, 드레싱 필수 | Rowe 2014 ch.6; Klocke 2009
| 고속도강 (HSS) | Resin Bond CBN | 25 | 30 | 40 | <20 / >50 | 형상 연삭용 | Malkin & Guo 2008 ch.3
| 고속도강 (HSS) | Vitrified Bond CBN | 25 | 35 | 45 | <20 / >60 | 양산 가공 | Rowe 2014; Klocke 2009
| 공구강 (D2/M2) | Resin Bond Diamond | 25 | 30 | 35 | <20 / >45 | 내마모성 강 → glazing 주의 | Marinescu 2016; Badger (GD col.)
| 세라믹 (Al₂O₃) | Vitrified Bond Diamond | 20 | 28 | 35 | <15 / >45 | 저속 권장, 파쇄 주의 | Rowe 2014 ch.9
| 세라믹 (SiC) | Resin/Metal Bond Diamond | 15 | 22 | 30 | <10 / >40 | SiC 취성 — 저속 필수 | Marinescu 2016 ch.11
| 유리/광학유리 | Resin Bond Diamond | 10 | 18 | 25 | <8 / >35 | 미세크랙 방지 — 저속 | ISO 16089:2015; Malkin 2008
▌ C. 초경 소경 공구 기준 — 직경별 RPM (Vc = 30 m/s, Resin Bond Diamond)
공구 직경 (mm) | 권장 RPM (Vc=30) | 기계 최대 RPM 충족 여부 기준 | Vc=25 RPM | Vc=35 RPM | 비고
1 | 572,958 | 60,000 RPM 초과 — 고속 스핀들 필수 | 477,465 | 668,451 | 초소경: 런아웃·밸런스 극히 중요 (ISO 16089)
1.5 | 381,972 | 60,000 RPM 초과 — 고속 스핀들 필수 | 318,310 | 445,634 | 초소경: 런아웃·밸런스 극히 중요 (ISO 16089)
2 | 286,479 | 60,000 RPM 초과 — 고속 스핀들 필수 | 238,732 | 334,225 | 초소경: 런아웃·밸런스 극히 중요 (ISO 16089)
2.5 | 229,183 | 60,000 RPM 초과 — 고속 스핀들 필수 | 190,986 | 267,380 | 초소경: 런아웃·밸런스 극히 중요 (ISO 16089)
3 | 190,986 | 60,000 RPM 초과 — 고속 스핀들 필수 | 159,155 | 222,817 | 소경: 고RPM 진동 → 스핀들 정밀도 관리
4 | 143,239 | 60,000 RPM 초과 — 고속 스핀들 필수 | 119,366 | 167,113 | 소경: 고RPM 진동 → 스핀들 정밀도 관리
5 | 114,592 | 60,000 RPM 초과 — 고속 스핀들 필수 | 95,493 | 133,690 | 소경: 고RPM 진동 → 스핀들 정밀도 관리
6 | 95,493 | 60,000 RPM 초과 — 고속 스핀들 필수 | 79,577 | 111,408 | 소경: 고RPM 진동 → 스핀들 정밀도 관리
8 | 71,620 | 60,000 RPM 초과 — 고속 스핀들 필수 | 59,683 | 83,556 | 소경: 고RPM 진동 → 스핀들 정밀도 관리
10 | 57,296 | 30,000–60,000 RPM — 전용 스핀들 필요 | 47,746 | 66,845 | 중소경: 표준 운전 가능
12 | 47,746 | 30,000–60,000 RPM — 전용 스핀들 필요 | 39,789 | 55,704 | 중소경: 표준 운전 가능
16 | 35,810 | 30,000–60,000 RPM — 전용 스핀들 필요 | 29,842 | 41,778 | 중소경: 표준 운전 가능
20 | 28,648 | 15,000–30,000 RPM — 표준 고속 스핀들 | 23,873 | 33,423 | 중소경: 표준 운전 가능
▌ D. 학술 출처 및 표준 근거
ID | 저자/발행처 | 문헌명 | 관련 챕터/조항 | 본 도표 적용 내용
[1] | Marinescu, I.D. et al. (2016) | Handbook of Machining with Grinding Wheels, 2nd ed., CRC Press | ch.4: 휠 원주속도 권장범위; ch.10: 쿨런트-속도 관계 | Resin Bond 30 m/s Sweet Spot 근거
[2] | Malkin, S. & Guo, C. (2008) | Grinding Technology: Theory and Applications, 2nd ed., Industrial Press | ch.3: 속도비와 MRR; ch.6: Thermal Analysis & Burn | Vc/vw 비 및 h_eq 공식 근거
[3] | Rowe, W.B. (2014) | Principles of Modern Grinding Technology, 2nd ed., Elsevier | ch.6: CBN/Diamond 속도 범위; ch.9: 세라믹 연삭 | Vitrified Bond CBN 권장속도 근거
[4] | Klocke, F. (2009) | Manufacturing Processes 2: Grinding, Honing, Lapping, Springer | §3: 연삭 속도 파라미터 체계 | 드레서 속도비 및 속도 파라미터 체계
[5] | ISO 12413:2019 | Bonded abrasive products — Safety requirements | 휠 정격 최고 원주속도(Vmax) 표시 의무 | Vmax 초과 금지 규정 — Tier 1
[6] | ISO 16089:2015 | Machine tools — Safety — Stationary grinding machines | 연삭기 안전 운전 기준, RPM 한계 | 기계 안전 RPM 한계 — Tier 1
[7] | Badger, J.A. (TheGrindingDoc.com) | Cutting Tool Engineering Magazine 칼럼 + Toolbox v8.2 | 실무 Sweet Spot 가이드라인 (Vc 25–35 m/s) | 현장 검증 권장값 — 실무 1차 출처
※ 본 도표의 RPM값은 이상적인 원주속도 달성을 위한 계산값입니다. 실제 운용 전 ISO 12413 Vmax 스티커 확인 필수. 소경(D<6mm) 고RPM 운전 시 스핀들 런아웃·동적 밸런스 점검 필수 (ISO 16089).

## RPM_역산_계산기
휠 RPM 역산 계산기 (노랑 셀 = 사용자 입력 / 녹색 셀 = 자동 계산)
■ 옵션 1 — 휠 직경 + RPM → 원주속도 Vc 계산
휠 직경 D (mm) | 150 | 휠 RPM | 4000 | → 원주속도 Vc (m/s) | 31.42
■ 옵션 2 — 휠 직경 + 목표 Vc → 권장 RPM 계산
휠 직경 D (mm) | 125 | 목표 Vc (m/s) | 30 | → 권장 RPM | 4584
■ 옵션 3 — RPM + 목표 Vc → 추정 휠 직경 계산
휠 RPM | 6000 | 목표 Vc (m/s) | 30 | → 추정 직경 D (mm) | 95.5
■ Vc 영역 해석표 (Resin Bond Diamond × WC-Co 초경 기준)
Vc 영역 (m/s) | 구분 | 현상/위험 | 권장 조치 | 학술 근거
< 20 | 절대 금지 | Rubbing/Plowing 지배 → Glazing → 열축적 → Burning | 즉시 RPM 증가 또는 작업 중단 | Malkin & Guo 2008 ch.3; Marinescu 2016 ch.4
20 – 25 | 위험 경계 | Cutting 전환 불안정; 부분 glazing 발생 가능 | 최대 단시간 가공; 드레싱 후 재확인 | Rowe 2014 ch.5; Badger GD Toolbox
25 – 28 | 권장 최저 | 안정 절삭 시작; MRR 낮음 | 정밀 마무리 연삭에 적합 | Marinescu 2016; Malkin 2008
28 – 32 | ◉ Sweet Spot | 최적 절삭 조건; 휠 소모 최소화; 버닝 억제 | 표준 운전 — Vc=30 m/s 목표 | Marinescu 2016 ch.4 핵심 권장값
32 – 35 | 권장 상한 | 고생산 영역; 휠 마모 다소 증가 | MRR 우선 시 허용; 드레싱 주기 단축 | Rowe 2014; Klocke 2009
35 – 40 | 주의 | Resin bond 열화 가속; 원심력 증가 | Vmax 정격 반드시 확인 (ISO 12413) | ISO 12413:2019; Marinescu 2016
> 40 | 금지 (Resin) | Resin bond 파괴 위험; ISO 12413 위반 가능성 | Vmax 스티커 필수 확인; 대체 본드 검토 | ISO 12413:2019; ISO 16089:2015

## 출처_정확도_등급
출처 정확도 등급표 — 학술 근거 신뢰도 체계
등급 | 기호 | 정의 | 예시 | 본 도표 적용 항목 | 비고
1등급 ISO 직접 인용 | ★★★★★ | ISO 표준이 직접 정의·수치를 규정한 값 | ISO 12413: Vmax 표시 의무 ISO 16089: 연삭기 안전 RPM | Vmax 초과 금지, 안전 RPM 한계 | 최상위 강제 규정
2등급 직접 출처 | ★★★★☆ | 1차 학술 문헌(교과서·핸드북)이 명시한 수치 | Marinescu 2016 ch.4: Vc=30 Sweet Spot Malkin 2008: h_eq 공식 | Vc 권장범위, RPM 공식, 소재 α값 | 교과서 수준 검증
3등급 간접 근거 | ★★★☆☆ | 복수 자료에서 공통 제시되는 일반 범위 | Rowe 2014 + Klocke 2009 일치 범위 | 소재별 Vc 범위 (초경 제외) | 중간 신뢰도
4등급 보수 가정 | ★★☆☆☆ | 범위 중간값으로 추정한 보수적 값 | Resin bond α=45 (30–60 범위 중간) | Hybrid bond 열팽창계수 | 실측 데이터로 보정 권장
5등급 현장 가정 | ★☆☆☆☆ | 사내 운영 경험 기반 — 문헌 없음 | 특정 머신 환경 설정값 | 사내 칠러 setpoint 등 | 내부 검증 필요

## HID_형식별_RPM_매핑
홍익다이아(HID) 형식별 권장 RPM 매핑표 — Resin/Hybrid: Vc 25~35 m/s ¦ Vitrified: Vc 25~45 m/s ¦ Metal: Vc 18~35 m/s
공식: N [RPM] = 60,000 × Vc [m/s] / (π × D [mm]) ¦ 출처: Marinescu et al. (2016) CRC Press ch.4 / Rowe (2014) Elsevier ch.6 / ISO 12413:2019
D = Diamond 그릿 (초경 WC-Co 가공용) ¦ B = CBN 그릿 (HSS / 공구강 가공용) ¦ ★ = Sweet Spot (Vc=30 m/s, Resin/Hybrid 기준)
형식 (Shape) | 본드 (Bond) | 용도 | 주 피삭재 | 사용 그릿 | Vc_min (m/s) | RPM (Vc_min) | Vc_opt ★ (m/s) | RPM ★Sweet Spot | Vc_max (m/s) | RPM (Vc_max) | Vmax정격 (m/s) | 비고 / 특이사항 | 학술 출처
▌ 엔드투스 / 엣지클리어링
11V9 | Resin / Hybrid | 엔드투스 / 엣지클리어링 | 초경(WC-Co) / HSS | D: D91, D76, D64, D54, D46 … (9종) B: B126, B107, B91, B76 … (7종) | 25 | D75: 6,366 D100: 4,775 D125: 3,820 D150: 3,183 | 30 | D75: 7,639 D100: 5,730 D125: 4,584 D150: 3,820 | 35 | D75: 8,913 D100: 6,685 D125: 5,348 D150: 4,456 | 40 | 컵형 11V9 — 엔드밀 바닥날 연삭. D=다이아(초경), B=CBN(HSS) | Marinescu 2016 ch.4; 홍익 카탈로그 p.1/9
12V9 | Resin / Hybrid | 엔드투스 / 엣지클리어링 | 초경(WC-Co) | D: D91, D76, D64, D54, D46 … (9종) | 25 | D100: 4,775 D125: 3,820 D150: 3,183 | 30 | D100: 5,730 D125: 4,584 D150: 3,820 | 35 | D100: 6,685 D125: 5,348 D150: 4,456 | 40 | 12V9 — 더 큰 V각도(45°). 초경 전용(Diamond grit만 제공) | Marinescu 2016 ch.4; 홍익 카탈로그 p.2/10
▌ 플루트 / 게시 연삭
1A1 | Resin / Hybrid | 플루트 / 게시 연삭 | 초경(WC-Co) / HSS | D: D91, D76, D64, D54, D46 B: B126, B107, B91, B76 … (7종) | 25 | D100: 4,775 D125: 3,820 D150: 3,183 | 30 | D100: 5,730 D125: 4,584 D150: 3,820 | 35 | D100: 6,685 D125: 5,348 D150: 4,456 | 40 | 평형(Flat) 휠 — 플루트 연삭 기본형. D/B 그릿 동시 제공 | Marinescu 2016 ch.4; Malkin 2008; 홍익 카탈로그 p.3
3A1 | Resin / Hybrid | 플루트 / 게시 연삭 | 초경(WC-Co) / HSS | D: D91, D76, D64, D54, D46 … (9종) B: B91, B76, B64, B54 … (5종) | 25 | D100: 4,775 D125: 3,820 D150: 3,183 | 30 | D100: 5,730 D125: 4,584 D150: 3,820 | 35 | D100: 6,685 D125: 5,348 D150: 4,456 | 40 | 엣지 포함 복합형. U홈(1~6mm) → 소경~중경 엔드밀 플루트 | Marinescu 2016 ch.4; 홍익 카탈로그 p.4
14A1 | Resin / Hybrid | 플루트 / 게시 연삭 | 초경(WC-Co) / HSS | D: D91, D76, D64, D54, D46 … (9종) B: B91, B76, B64, B54 … (5종) | 25 | D100: 4,775 D125: 3,820 D150: 3,183 | 30 | D100: 5,730 D125: 4,584 D150: 3,820 | 35 | D100: 6,685 D125: 5,348 D150: 4,456 | 40 | 14° 경사면 포함 — 레이크각 제어 정밀 플루트 연삭 | Marinescu 2016 ch.4; 홍익 카탈로그 p.5
1V1 | Resin / Hybrid | 플루트 / 게시 연삭 | 초경(WC-Co) / HSS | D: D91, D76, D64, D54, D46 B: B126, B107, B91, B76 … (7종) | 25 | D100: 4,775 D125: 3,820 D150: 3,183 | 30 | D100: 5,730 D125: 4,584 D150: 3,820 | 35 | D100: 6,685 D125: 5,348 D150: 4,456 | 40 | V홈(5~45mm) 일체형. 플루트 깊이 제어 용이 | Marinescu 2016 ch.4; 홍익 카탈로그 p.6
3V1 | Resin / Hybrid | 플루트 / 게시 연삭 | 초경(WC-Co) / HSS | D: D91, D76, D64, D54, D46 … (9종) B: B91, B76, B64, B54 … (5종) | 25 | D100: 4,775 D125: 3,820 D150: 3,183 | 30 | D100: 5,730 D125: 4,584 D150: 3,820 | 35 | D100: 6,685 D125: 5,348 D150: 4,456 | 40 | V+U 복합홈. 3A1 대비 V홈 추가 → 복잡형상 플루트 | Marinescu 2016 ch.4; 홍익 카탈로그 p.7
14V1 | Resin / Hybrid | 플루트 / 게시 연삭 | 초경(WC-Co) / HSS | D: D91, D76, D64, D54, D46 … (9종) B: B91, B76, B64, B54 … (5종) | 25 | D100: 4,775 D125: 3,820 D150: 3,183 | 30 | D100: 5,730 D125: 4,584 D150: 3,820 | 35 | D100: 6,685 D125: 5,348 D150: 4,456 | 40 | 14° + V홈 조합. 레이크각 + 플루트 깊이 동시 제어 | Marinescu 2016 ch.4; 홍익 카탈로그 p.8
6A2 | Vitrified | 플루트 / 게시 연삭 | 초경(WC-Co) / 세라믹 | D: D46, D30, D20, D15, D12 … (7종) | 25 | D150: 3,183 | 35 | D150: 4,456 | 45 | D150: 5,730 | 63 | ⚡ Vitrified — Vc 범위 Resin과 다름. 고속 가능하나 Vmax 스티커 필수 확인 | Rowe 2014 ch.6; ISO 12413:2019; 홍익 카탈로그 p.13
▌ OD / 외경 연삭
11V5 | Resin | OD / 외경 연삭 | 초경(WC-Co) / HSS | D: D64, D54, D46, D38, D35 … (8종) B: B91, B76, B64, B54 … (5종) | 25 | D75: 6,366 D100: 4,775 D125: 3,820 | 30 | D75: 7,639 D100: 5,730 D125: 4,584 | 35 | D75: 8,913 D100: 6,685 D125: 5,348 | 40 | 외경 연삭 전용. W(폭) 3~10mm 선택 → 접촉면적 제어 | Marinescu 2016 ch.4; 홍익 카탈로그 p.11
▌ 원통 / 단차 연삭
4B1 | Resin / Metal | 원통 / 단차 연삭 | 초경(WC-Co) | D: D91, D76, D64, D30, D20 … (8종) | 18 | D150: 2,292 D200: 1,719 D250: 1,375 | 25 | D150: 3,183 D200: 2,387 D250: 1,910 | 35 | D150: 4,456 D200: 3,342 D250: 2,674 | 40 | ⚠ Metal bond 포함 → Vc 하한 18 m/s. 황삭(D91~D76) + 정삭(D30~D8) 분리 운용 | Marinescu 2016; Rowe 2014; 홍익 카탈로그 p.12
▌ 엣지 / 주변 연삭
12A2 | Resin | 엣지 / 주변 연삭 | 초경(WC-Co) | D: D91, D76, D64, D54, D46 | 25 | D125: 3,820 D150: 3,183 | 30 | D125: 4,584 D150: 3,820 | 35 | D125: 5,348 D150: 4,456 | 40 | 접시형(Dish). 엣지/주변 마무리 연삭. 정삭 그릿 중심 | Marinescu 2016 ch.4; 홍익 카탈로그 p.14
▌ 보조표 — 형식 × 직경 전체 조합 RPM (Vc = 25 / 30 / 35 m/s, Resin/Hybrid 기준)
형식 | 본드 | 직경 D (mm) | Vc=25 RPM (권장 최저) | Vc=28 RPM | Vc=30 RPM ★Sweet Spot | Vc=32 RPM | Vc=35 RPM (권장 상한) | Vc=40 RPM (주의) | Vmax초과 여부(>40) | 피삭재 | 그릿 예시
11V9 | Resin / Hybrid | 75 | 6,366 | 7,130 | 7,639 | 8,149 | 8,913 | 10,186 | 정격내(OK) | 초경(WC-Co) / HSS | D91, D76, D64, B126, B107
11V9 | Resin / Hybrid | 100 | 4,775 | 5,348 | 5,730 | 6,112 | 6,685 | 7,639 | 정격내(OK) | 초경(WC-Co) / HSS | D91, D76, D64, B126, B107
11V9 | Resin / Hybrid | 125 | 3,820 | 4,278 | 4,584 | 4,889 | 5,348 | 6,112 | 정격내(OK) | 초경(WC-Co) / HSS | D91, D76, D64, B126, B107
11V9 | Resin / Hybrid | 150 | 3,183 | 3,565 | 3,820 | 4,074 | 4,456 | 5,093 | 정격내(OK) | 초경(WC-Co) / HSS | D91, D76, D64, B126, B107
12V9 | Resin / Hybrid | 100 | 4,775 | 5,348 | 5,730 | 6,112 | 6,685 | 7,639 | 정격내(OK) | 초경(WC-Co) | D91, D76, D64
12V9 | Resin / Hybrid | 125 | 3,820 | 4,278 | 4,584 | 4,889 | 5,348 | 6,112 | 정격내(OK) | 초경(WC-Co) | D91, D76, D64
12V9 | Resin / Hybrid | 150 | 3,183 | 3,565 | 3,820 | 4,074 | 4,456 | 5,093 | 정격내(OK) | 초경(WC-Co) | D91, D76, D64
1A1 | Resin / Hybrid | 100 | 4,775 | 5,348 | 5,730 | 6,112 | 6,685 | 7,639 | 정격내(OK) | 초경(WC-Co) / HSS | D91, D76, D64, B126, B107
1A1 | Resin / Hybrid | 125 | 3,820 | 4,278 | 4,584 | 4,889 | 5,348 | 6,112 | 정격내(OK) | 초경(WC-Co) / HSS | D91, D76, D64, B126, B107
1A1 | Resin / Hybrid | 150 | 3,183 | 3,565 | 3,820 | 4,074 | 4,456 | 5,093 | 정격내(OK) | 초경(WC-Co) / HSS | D91, D76, D64, B126, B107
3A1 | Resin / Hybrid | 100 | 4,775 | 5,348 | 5,730 | 6,112 | 6,685 | 7,639 | 정격내(OK) | 초경(WC-Co) / HSS | D91, D76, D64, B91, B76
3A1 | Resin / Hybrid | 125 | 3,820 | 4,278 | 4,584 | 4,889 | 5,348 | 6,112 | 정격내(OK) | 초경(WC-Co) / HSS | D91, D76, D64, B91, B76
3A1 | Resin / Hybrid | 150 | 3,183 | 3,565 | 3,820 | 4,074 | 4,456 | 5,093 | 정격내(OK) | 초경(WC-Co) / HSS | D91, D76, D64, B91, B76
14A1 | Resin / Hybrid | 100 | 4,775 | 5,348 | 5,730 | 6,112 | 6,685 | 7,639 | 정격내(OK) | 초경(WC-Co) / HSS | D91, D76, D64, B91, B76
14A1 | Resin / Hybrid | 125 | 3,820 | 4,278 | 4,584 | 4,889 | 5,348 | 6,112 | 정격내(OK) | 초경(WC-Co) / HSS | D91, D76, D64, B91, B76
14A1 | Resin / Hybrid | 150 | 3,183 | 3,565 | 3,820 | 4,074 | 4,456 | 5,093 | 정격내(OK) | 초경(WC-Co) / HSS | D91, D76, D64, B91, B76
1V1 | Resin / Hybrid | 100 | 4,775 | 5,348 | 5,730 | 6,112 | 6,685 | 7,639 | 정격내(OK) | 초경(WC-Co) / HSS | D91, D76, D64, B126, B107
1V1 | Resin / Hybrid | 125 | 3,820 | 4,278 | 4,584 | 4,889 | 5,348 | 6,112 | 정격내(OK) | 초경(WC-Co) / HSS | D91, D76, D64, B126, B107
1V1 | Resin / Hybrid | 150 | 3,183 | 3,565 | 3,820 | 4,074 | 4,456 | 5,093 | 정격내(OK) | 초경(WC-Co) / HSS | D91, D76, D64, B126, B107
3V1 | Resin / Hybrid | 100 | 4,775 | 5,348 | 5,730 | 6,112 | 6,685 | 7,639 | 정격내(OK) | 초경(WC-Co) / HSS | D91, D76, D64, B91, B76
3V1 | Resin / Hybrid | 125 | 3,820 | 4,278 | 4,584 | 4,889 | 5,348 | 6,112 | 정격내(OK) | 초경(WC-Co) / HSS | D91, D76, D64, B91, B76
3V1 | Resin / Hybrid | 150 | 3,183 | 3,565 | 3,820 | 4,074 | 4,456 | 5,093 | 정격내(OK) | 초경(WC-Co) / HSS | D91, D76, D64, B91, B76
14V1 | Resin / Hybrid | 100 | 4,775 | 5,348 | 5,730 | 6,112 | 6,685 | 7,639 | 정격내(OK) | 초경(WC-Co) / HSS | D91, D76, D64, B91, B76
14V1 | Resin / Hybrid | 125 | 3,820 | 4,278 | 4,584 | 4,889 | 5,348 | 6,112 | 정격내(OK) | 초경(WC-Co) / HSS | D91, D76, D64, B91, B76
14V1 | Resin / Hybrid | 150 | 3,183 | 3,565 | 3,820 | 4,074 | 4,456 | 5,093 | 정격내(OK) | 초경(WC-Co) / HSS | D91, D76, D64, B91, B76
11V5 | Resin | 75 | 6,366 | 7,130 | 7,639 | 8,149 | 8,913 | 10,186 | 정격내(OK) | 초경(WC-Co) / HSS | D64, D54, D46, B91, B76
11V5 | Resin | 100 | 4,775 | 5,348 | 5,730 | 6,112 | 6,685 | 7,639 | 정격내(OK) | 초경(WC-Co) / HSS | D64, D54, D46, B91, B76
11V5 | Resin | 125 | 3,820 | 4,278 | 4,584 | 4,889 | 5,348 | 6,112 | 정격내(OK) | 초경(WC-Co) / HSS | D64, D54, D46, B91, B76
12A2 | Resin | 125 | 3,820 | 4,278 | 4,584 | 4,889 | 5,348 | 6,112 | 정격내(OK) | 초경(WC-Co) | D91, D76, D64
12A2 | Resin | 150 | 3,183 | 3,565 | 3,820 | 4,074 | 4,456 | 5,093 | 정격내(OK) | 초경(WC-Co) | D91, D76, D64
▌ 보조표 (별도) — Vitrified / Metal Bond 형식 RPM (Vc 범위가 Resin과 다름 — ISO 12413:2019)
형식 | 본드 | 직경 D (mm) | Vc=18 RPM (Metal 최저) | Vc=25 RPM | Vc=30 RPM | Vc=35 RPM | Vc=40 RPM | Vc=45 RPM (Vitr.상한) | Vmax정격 (m/s) | 피삭재 | 주의사항
6A2 | Vitrified | 150 | 2,292 | 3,183 | 3,820 | 4,456 | 5,093 | 5,730 | 63 | 초경(WC-Co) / 세라믹 | ⚡ Vitrified — Vc 범위 Resin과 다름. 고속 가능하나 Vmax 스티커 필수 확인
4B1 | Resin / Metal | 150 | 2,292 | 3,183 | 3,820 | 4,456 | 5,093 | 5,730 ⚠ | 40 | 초경(WC-Co) | ⚠ Metal bond 포함 → Vc 하한 18 m/s. 황삭(D91~D76) + 정삭(D30~D8) 분리 …
4B1 | Resin / Metal | 200 | 1,719 | 2,387 | 2,865 | 3,342 | 3,820 | 4,297 ⚠ | 40 | 초경(WC-Co) | ⚠ Metal bond 포함 → Vc 하한 18 m/s. 황삭(D91~D76) + 정삭(D30~D8) 분리 …
4B1 | Resin / Metal | 250 | 1,375 | 1,910 | 2,292 | 2,674 | 3,056 | 3,438 ⚠ | 40 | 초경(WC-Co) | ⚠ Metal bond 포함 → Vc 하한 18 m/s. 황삭(D91~D76) + 정삭(D30~D8) 분리 …
■ 색상 범례
녹색 : Vc = 30 m/s — 권장 Sweet Spot (Marinescu 2016 ch.4 핵심 권장)
연녹색 : Vc = 32~35 m/s — 권장 범위 상한
진황색 : Vc = 25~28 m/s — 권장 최저 / 주의 경계
주황색 : Vc = 18~20 m/s (Metal bond 전용) / Vc = 40 m/s (주의)
연적색 + ⚠ : 해당 Vc가 Vmax 정격 초과 — 절대 사용 불가 (ISO 12413:2019)
보라색 : Vitrified / Metal bond 전용 보조표 구분
진남색 : 형식(Shape) 식별 열
※ 본 매핑표는 공개 카탈로그(홍익다이아 Product Brochure) + Marinescu 2016 / Rowe 2014 / ISO 12413:2019 기반 계산값입니다. 실제 운용 전 ① 휠 Vmax 스티커 확인 ② 소경(D<6mm) 고RPM 시 스핀들 런아웃·밸런스 점검 필수 (ISO 16089:2015).